## LCmeter0-LCD-8pinlcd-PIC-COMP_ListByParts
Part Value Attributes Package Description Part Num
C1 1nF C050-025X060 CAPACITOR	European symbol *
C2 1nF C050-025X060 CAPACITOR	European symbol *
C3 10µF E2	5-4 POLARIZED CAPACITOR	European symbol *
C4 10µF E2	5-4 POLARIZED CAPACITOR	European symbol *
C5 33pF C025-020X036 CAPACITOR	European symbol *
C6 33pF C025-020X036 CAPACITOR	European symbol *
C7 100µF E2	5-5 POLARIZED CAPACITOR	European symbol *
C8 22pF C050-020X036 CAPACITOR	European symbol *
C9 100nF C025-024X044 CAPACITOR	European symbol *
D1 1N4148 DO34-7 *
D2 1N4148 DO34-12V *
IC1 PIC16F876A DIL28-3 *
J1 HD44780-4BITLCD44780-8P CONN-LCD44780 *
J2 PIC-UART PIC-UART *
J3 PIC-ICSP PIC-ICSP *
J4 J4 CONN-2P *
J5 CONN-2P2P/V CONN-2P-V *
J7 CONN-2P2P/V CONN-2P-V *
K2 DS2Y DS2Y MINIATURE RELAY NAiS *
L1 68µH L-09R *
LED1 TLLG4400 LED3MM Low Current (2mA) LED 3 mm Tinted Diffused Package color GREEN *
Q1 20MHz HC49 *
R1 100kO 0202/7 RESISTOR	European symbol *
R2 100kO 0202/7 RESISTOR	European symbol *
R3 100kO 0202/7 RESISTOR	European symbol *
R4 47kO 0202/7 RESISTOR	European symbol *
R5 4.7kO 0202/7 RESISTOR	European symbol *
R6 10k 0202/7-V RESISTOR	European symbol *
R7 10kO 0202/10 RESISTOR	European symbol *
R8 100 0202/7 RESISTOR	European symbol *
R9 100 0202/5-V RESISTOR	European symbol *
R10 4.7kO 0202/7 RESISTOR	European symbol *
R11 1k 0202/5-V RESISTOR	European symbol *
S1 SL-SW-2P-2T-H SLSW-2P2T-H *
SW1 PB-1P-1T PB-1P1T *
T1 BC547 TO92-CBE-A *